## SB_THD_CHRL_0dBFS
UPV SWEEP TRACE FILE
Heading String
R&S UPP400 Serial no: 140002, 2022-24-1, 19:37:44
X Axis | Trace A | Trace B
Frequency | Function Ch1 | Function Ch2
Frequency / Hz | Function Ch1 / dB | Function Ch2 / dB
Hz | dB | dB
LOG | LIN | LIN
50 | -140 | -140
80000 | 10 | 10
VOID | VOID | VOID
VOID | VOID | VOID
Scan #0 | Labeltext | Labeltext
Hz | % | %
1000 | FILE | FILE
A-X/54 | A-Y | A-LimLow | A-LimUpp | A-RefY in V | B-X/54 | B-Y | B-LimLow | B-LimUpp | B-RefY in V
50 | -110.3173 | VOID | VOID | 3.4028e+38 | 50 | -109.7421 | VOID | VOID | 3.4028e+38
57.4679 | -110.8128 | VOID | VOID | 3.4028e+38 | 57.4679 | -110.5682 | VOID | VOID | 3.4028e+38
66.0511 | -110.8161 | VOID | VOID | 3.4028e+38 | 66.0511 | -110.2475 | VOID | VOID | 3.4028e+38
75.9163 | -111.5123 | VOID | VOID | 3.4028e+38 | 75.9163 | -110.5941 | VOID | VOID | 3.4028e+38
87.255 | -111.1185 | VOID | VOID | 3.4028e+38 | 87.255 | -110.5381 | VOID | VOID | 3.4028e+38
100.2872 | -110.867 | VOID | VOID | 3.4028e+38 | 100.2872 | -110.3303 | VOID | VOID | 3.4028e+38
115.2658 | -110.7004 | VOID | VOID | 3.4028e+38 | 115.2658 | -110.1275 | VOID | VOID | 3.4028e+38
132.4816 | -111.1877 | VOID | VOID | 3.4028e+38 | 132.4816 | -110.4847 | VOID | VOID | 3.4028e+38
152.2687 | -111.6911 | VOID | VOID | 3.4028e+38 | 152.2687 | -110.9222 | VOID | VOID | 3.4028e+38
175.0112 | -111.0588 | VOID | VOID | 3.4028e+38 | 175.0112 | -110.6078 | VOID | VOID | 3.4028e+38
201.1504 | -111.6722 | VOID | VOID | 3.4028e+38 | 201.1504 | -111.0604 | VOID | VOID | 3.4028e+38
231.1937 | -111.0668 | VOID | VOID | 3.4028e+38 | 231.1937 | -110.8155 | VOID | VOID | 3.4028e+38
265.7242 | -111.4932 | VOID | VOID | 3.4028e+38 | 265.7242 | -110.9444 | VOID | VOID | 3.4028e+38
305.4121 | -111.2698 | VOID | VOID | 3.4028e+38 | 305.4121 | -111.0318 | VOID | VOID | 3.4028e+38
351.0276 | -111.7648 | VOID | VOID | 3.4028e+38 | 351.0276 | -110.3842 | VOID | VOID | 3.4028e+38
403.4562 | -112.5256 | VOID | VOID | 3.4028e+38 | 403.4562 | -111.319 | VOID | VOID | 3.4028e+38
463.7154 | -111.4298 | VOID | VOID | 3.4028e+38 | 463.7154 | -110.5443 | VOID | VOID | 3.4028e+38
532.9747 | -111.1223 | VOID | VOID | 3.4028e+38 | 532.9747 | -109.9329 | VOID | VOID | 3.4028e+38
612.5784 | -111.5002 | VOID | VOID | 3.4028e+38 | 612.5784 | -110.1754 | VOID | VOID | 3.4028e+38
704.0715 | -111.025 | VOID | VOID | 3.4028e+38 | 704.0715 | -110.5549 | VOID | VOID | 3.4028e+38
809.2298 | -111.4419 | VOID | VOID | 3.4028e+38 | 809.2298 | -110.2616 | VOID | VOID | 3.4028e+38
930.0943 | -111.5539 | VOID | VOID | 3.4028e+38 | 930.0943 | -110.1934 | VOID | VOID | 3.4028e+38
1069.0108 | -111.534 | VOID | VOID | 3.4028e+38 | 1069.0108 | -110.28 | VOID | VOID | 3.4028e+38
1228.6754 | -112.04 | VOID | VOID | 3.4028e+38 | 1228.6754 | -110.5297 | VOID | VOID | 3.4028e+38
1412.1872 | -111.1652 | VOID | VOID | 3.4028e+38 | 1412.1872 | -110.1737 | VOID | VOID | 3.4028e+38
1623.1078 | -111.0743 | VOID | VOID | 3.4028e+38 | 1623.1078 | -110.0209 | VOID | VOID | 3.4028e+38
1865.5309 | -110.9386 | VOID | VOID | 3.4028e+38 | 1865.5309 | -110.6785 | VOID | VOID | 3.4028e+38
2144.1617 | -111.0445 | VOID | VOID | 3.4028e+38 | 2144.1617 | -110.4583 | VOID | VOID | 3.4028e+38
2464.4082 | -111.1513 | VOID | VOID | 3.4028e+38 | 2464.4082 | -111.2044 | VOID | VOID | 3.4028e+38
2832.4857 | -110.8486 | VOID | VOID | 3.4028e+38 | 2832.4857 | -111.0836 | VOID | VOID | 3.4028e+38
3255.5384 | -111.1007 | VOID | VOID | 3.4028e+38 | 3255.5384 | -110.7067 | VOID | VOID | 3.4028e+38
3741.7772 | -110.5178 | VOID | VOID | 3.4028e+38 | 3741.7772 | -110.2834 | VOID | VOID | 3.4028e+38
4300.6392 | -109.267 | VOID | VOID | 3.4028e+38 | 4300.6392 | -109.4616 | VOID | VOID | 3.4028e+38
4942.9715 | -109.4124 | VOID | VOID | 3.4028e+38 | 4942.9715 | -109.5053 | VOID | VOID | 3.4028e+38
5681.2408 | -108.7671 | VOID | VOID | 3.4028e+38 | 5681.2408 | -109.6393 | VOID | VOID | 3.4028e+38
6529.7762 | -106.7003 | VOID | VOID | 3.4028e+38 | 6529.7762 | -107.627 | VOID | VOID | 3.4028e+38
7505.0465 | -105.0059 | VOID | VOID | 3.4028e+38 | 7505.0465 | -105.4568 | VOID | VOID | 3.4028e+38
8625.9807 | -101.8171 | VOID | VOID | 3.4028e+38 | 8625.9807 | -102.0427 | VOID | VOID | 3.4028e+38
9914.3347 | -98.5072 | VOID | VOID | 3.4028e+38 | 9914.3347 | -98.4528 | VOID | VOID | 3.4028e+38
11395.1139 | -94.8624 | VOID | VOID | 3.4028e+38 | 11395.1139 | -94.905 | VOID | VOID | 3.4028e+38
13097.0584 | -91.5009 | VOID | VOID | 3.4028e+38 | 13097.0584 | -90.8063 | VOID | VOID | 3.4028e+38
15053.2009 | -87.7679 | VOID | VOID | 3.4028e+38 | 15053.2009 | -87.2917 | VOID | VOID | 3.4028e+38
17301.5078 | -83.828 | VOID | VOID | 3.4028e+38 | 17301.5078 | -83.524 | VOID | VOID | 3.4028e+38
19885.6159 | -80.5093 | VOID | VOID | 3.4028e+38 | 19885.6159 | -80.0838 | VOID | VOID | 3.4028e+38
22855.6797 | -76.3694 | VOID | VOID | 3.4028e+38 | 22855.6797 | -76.3474 | VOID | VOID | 3.4028e+38
26269.3444 | -72.9729 | VOID | VOID | 3.4028e+38 | 26269.3444 | -72.6803 | VOID | VOID | 3.4028e+38
30192.8653 | -93.0239 | VOID | VOID | 3.4028e+38 | 30192.8653 | -95.446 | VOID | VOID | 3.4028e+38
34702.3929 | -94.5652 | VOID | VOID | 3.4028e+38 | 34702.3929 | -94.107 | VOID | VOID | 3.4028e+38
39885.4519 | -91.067 | VOID | VOID | 3.4028e+38 | 39885.4519 | -94.629 | VOID | VOID | 3.4028e+38
45842.639 | 3.4028e+38 | VOID | VOID | 3.4028e+38 | 45842.639 | 3.4028e+38 | VOID | VOID | 3.4028e+38
52689.5761 | 3.4028e+38 | VOID | VOID | 3.4028e+38 | 52689.5761 | 3.4028e+38 | VOID | VOID | 3.4028e+38
60559.1539 | 3.4028e+38 | VOID | VOID | 3.4028e+38 | 60559.1539 | 3.4028e+38 | VOID | VOID | 3.4028e+38
69604.1113 | 3.4028e+38 | VOID | VOID | 3.4028e+38 | 69604.1113 | 3.4028e+38 | VOID | VOID | 3.4028e+38
80000 | -18.568 | VOID | VOID | 3.4028e+38 | 80000 | -18.5743 | VOID | VOID | 3.4028e+38

## SB_THD_CHRL_-10dBFS
UPV SWEEP TRACE FILE
Heading String
R&S UPP400 Serial no: 140002, 2022-24-1, 19:49:9
X Axis | Trace A | Trace B
Frequency | Function Ch1 | Function Ch2
Frequency / Hz | Function Ch1 / dB | Function Ch2 / dB
Hz | dB | dB
LOG | LIN | LIN
50 | -140 | -140
80000 | 10 | 10
VOID | VOID | VOID
VOID | VOID | VOID
Scan #0 | Labeltext | Labeltext
Hz | % | %
1000 | FILE | FILE
A-X/54 | A-Y | A-LimLow | A-LimUpp | A-RefY in V | B-X/54 | B-Y | B-LimLow | B-LimUpp | B-RefY in V
50 | -115.0273 | VOID | VOID | 3.4028e+38 | 50 | -114.507 | VOID | VOID | 3.4028e+38
57.4679 | -114.6776 | VOID | VOID | 3.4028e+38 | 57.4679 | -113.4875 | VOID | VOID | 3.4028e+38
66.0511 | -114.3353 | VOID | VOID | 3.4028e+38 | 66.0511 | -113.4967 | VOID | VOID | 3.4028e+38
75.9163 | -114.8922 | VOID | VOID | 3.4028e+38 | 75.9163 | -114.9935 | VOID | VOID | 3.4028e+38
87.255 | -114.4373 | VOID | VOID | 3.4028e+38 | 87.255 | -113.5982 | VOID | VOID | 3.4028e+38
100.2872 | -114.0611 | VOID | VOID | 3.4028e+38 | 100.2872 | -113.2363 | VOID | VOID | 3.4028e+38
115.2658 | -112.5386 | VOID | VOID | 3.4028e+38 | 115.2658 | -111.9183 | VOID | VOID | 3.4028e+38
132.4816 | -113.2134 | VOID | VOID | 3.4028e+38 | 132.4816 | -111.0244 | VOID | VOID | 3.4028e+38
152.2687 | -112.58 | VOID | VOID | 3.4028e+38 | 152.2687 | -112.2364 | VOID | VOID | 3.4028e+38
175.0112 | -113.3512 | VOID | VOID | 3.4028e+38 | 175.0112 | -111.3725 | VOID | VOID | 3.4028e+38
201.1504 | -113.7753 | VOID | VOID | 3.4028e+38 | 201.1504 | -112.6097 | VOID | VOID | 3.4028e+38
231.1937 | -110.7158 | VOID | VOID | 3.4028e+38 | 231.1937 | -110.5247 | VOID | VOID | 3.4028e+38
265.7242 | -111.1457 | VOID | VOID | 3.4028e+38 | 265.7242 | -110.5391 | VOID | VOID | 3.4028e+38
305.4121 | -111.6929 | VOID | VOID | 3.4028e+38 | 305.4121 | -110.5294 | VOID | VOID | 3.4028e+38
351.0276 | -111.1002 | VOID | VOID | 3.4028e+38 | 351.0276 | -110.4029 | VOID | VOID | 3.4028e+38
403.4562 | -110.393 | VOID | VOID | 3.4028e+38 | 403.4562 | -109.5828 | VOID | VOID | 3.4028e+38
463.7154 | -109.2928 | VOID | VOID | 3.4028e+38 | 463.7154 | -108.0969 | VOID | VOID | 3.4028e+38
532.9747 | -108.9043 | VOID | VOID | 3.4028e+38 | 532.9747 | -107.4886 | VOID | VOID | 3.4028e+38
612.5784 | -107.9729 | VOID | VOID | 3.4028e+38 | 612.5784 | -109.014 | VOID | VOID | 3.4028e+38
704.0715 | -108.4437 | VOID | VOID | 3.4028e+38 | 704.0715 | -108.1238 | VOID | VOID | 3.4028e+38
809.2298 | -108.1523 | VOID | VOID | 3.4028e+38 | 809.2298 | -108.0921 | VOID | VOID | 3.4028e+38
930.0943 | -108.5801 | VOID | VOID | 3.4028e+38 | 930.0943 | -109.5793 | VOID | VOID | 3.4028e+38
1069.0108 | -108.9352 | VOID | VOID | 3.4028e+38 | 1069.0108 | -108.4227 | VOID | VOID | 3.4028e+38
1228.6754 | -107.2016 | VOID | VOID | 3.4028e+38 | 1228.6754 | -108.9407 | VOID | VOID | 3.4028e+38
1412.1872 | -108.9792 | VOID | VOID | 3.4028e+38 | 1412.1872 | -107.5897 | VOID | VOID | 3.4028e+38
1623.1078 | -107.9367 | VOID | VOID | 3.4028e+38 | 1623.1078 | -107.4237 | VOID | VOID | 3.4028e+38
1865.5309 | -107.2546 | VOID | VOID | 3.4028e+38 | 1865.5309 | -108.4685 | VOID | VOID | 3.4028e+38
2144.1617 | -107.5417 | VOID | VOID | 3.4028e+38 | 2144.1617 | -106.4832 | VOID | VOID | 3.4028e+38
2464.4082 | -107.625 | VOID | VOID | 3.4028e+38 | 2464.4082 | -107.0621 | VOID | VOID | 3.4028e+38
2832.4857 | -107.4889 | VOID | VOID | 3.4028e+38 | 2832.4857 | -105.4274 | VOID | VOID | 3.4028e+38
3255.5384 | -108.7508 | VOID | VOID | 3.4028e+38 | 3255.5384 | -106.0725 | VOID | VOID | 3.4028e+38
3741.7772 | -105.9074 | VOID | VOID | 3.4028e+38 | 3741.7772 | -105.0497 | VOID | VOID | 3.4028e+38
4300.6392 | -106.4801 | VOID | VOID | 3.4028e+38 | 4300.6392 | -105.8763 | VOID | VOID | 3.4028e+38
4942.9715 | -106.0485 | VOID | VOID | 3.4028e+38 | 4942.9715 | -104.9236 | VOID | VOID | 3.4028e+38
5681.2408 | -105.7489 | VOID | VOID | 3.4028e+38 | 5681.2408 | -106.2835 | VOID | VOID | 3.4028e+38
6529.7762 | -104.6131 | VOID | VOID | 3.4028e+38 | 6529.7762 | -105.6137 | VOID | VOID | 3.4028e+38
7505.0465 | -105.791 | VOID | VOID | 3.4028e+38 | 7505.0465 | -104.7596 | VOID | VOID | 3.4028e+38
8625.9807 | -102.6133 | VOID | VOID | 3.4028e+38 | 8625.9807 | -103.7781 | VOID | VOID | 3.4028e+38
9914.3347 | -104.3072 | VOID | VOID | 3.4028e+38 | 9914.3347 | -104.5125 | VOID | VOID | 3.4028e+38
11395.1139 | -103.8437 | VOID | VOID | 3.4028e+38 | 11395.1139 | -104.8142 | VOID | VOID | 3.4028e+38
13097.0584 | -103.1955 | VOID | VOID | 3.4028e+38 | 13097.0584 | -104.5795 | VOID | VOID | 3.4028e+38
15053.2009 | -101.9017 | VOID | VOID | 3.4028e+38 | 15053.2009 | -102.5867 | VOID | VOID | 3.4028e+38
17301.5078 | -101.531 | VOID | VOID | 3.4028e+38 | 17301.5078 | -101.5123 | VOID | VOID | 3.4028e+38
19885.6159 | -99.1374 | VOID | VOID | 3.4028e+38 | 19885.6159 | -98.6548 | VOID | VOID | 3.4028e+38
22855.6797 | -97.345 | VOID | VOID | 3.4028e+38 | 22855.6797 | -95.8217 | VOID | VOID | 3.4028e+38
26269.3444 | -93.8972 | VOID | VOID | 3.4028e+38 | 26269.3444 | -94.2772 | VOID | VOID | 3.4028e+38
30192.8653 | -101.8037 | VOID | VOID | 3.4028e+38 | 30192.8653 | -102.0685 | VOID | VOID | 3.4028e+38
34702.3929 | -102.5776 | VOID | VOID | 3.4028e+38 | 34702.3929 | -102.0933 | VOID | VOID | 3.4028e+38
39885.4519 | -99.1491 | VOID | VOID | 3.4028e+38 | 39885.4519 | -99.8131 | VOID | VOID | 3.4028e+38
45842.639 | 3.4028e+38 | VOID | VOID | 3.4028e+38 | 45842.639 | 3.4028e+38 | VOID | VOID | 3.4028e+38
52689.5761 | 3.4028e+38 | VOID | VOID | 3.4028e+38 | 52689.5761 | 3.4028e+38 | VOID | VOID | 3.4028e+38
60559.1539 | 3.4028e+38 | VOID | VOID | 3.4028e+38 | 60559.1539 | 3.4028e+38 | VOID | VOID | 3.4028e+38
69604.1113 | 3.4028e+38 | VOID | VOID | 3.4028e+38 | 69604.1113 | 3.4028e+38 | VOID | VOID | 3.4028e+38
80000 | -18.6254 | VOID | VOID | 3.4028e+38 | 80000 | -18.2046 | VOID | VOID | 3.4028e+38

## SB_THD_CHRL_-20dBFS
UPV SWEEP TRACE FILE
Heading String
R&S UPP400 Serial no: 140002, 2022-24-1, 19:56:12
X Axis | Trace A | Trace B
Frequency | Function Ch1 | Function Ch2
Frequency / Hz | Function Ch1 / dB | Function Ch2 / dB
Hz | dB | dB
LOG | LIN | LIN
50 | -140 | -140
80000 | 10 | 10
VOID | VOID | VOID
VOID | VOID | VOID
Scan #0 | Labeltext | Labeltext
Hz | % | %
1000 | FILE | FILE
A-X/54 | A-Y | A-LimLow | A-LimUpp | A-RefY in V | B-X/54 | B-Y | B-LimLow | B-LimUpp | B-RefY in V
50 | -98.7484 | VOID | VOID | 3.4028e+38 | 50 | -98.8165 | VOID | VOID | 3.4028e+38
57.4679 | -98.5485 | VOID | VOID | 3.4028e+38 | 57.4679 | -98.6176 | VOID | VOID | 3.4028e+38
66.0511 | -98.6298 | VOID | VOID | 3.4028e+38 | 66.0511 | -97.8391 | VOID | VOID | 3.4028e+38
75.9163 | -98.8064 | VOID | VOID | 3.4028e+38 | 75.9163 | -98.1204 | VOID | VOID | 3.4028e+38
87.255 | -98.194 | VOID | VOID | 3.4028e+38 | 87.255 | -98.2297 | VOID | VOID | 3.4028e+38
100.2872 | -98.7401 | VOID | VOID | 3.4028e+38 | 100.2872 | -98.0429 | VOID | VOID | 3.4028e+38
115.2658 | -98.8081 | VOID | VOID | 3.4028e+38 | 115.2658 | -97.5123 | VOID | VOID | 3.4028e+38
132.4816 | -98.8142 | VOID | VOID | 3.4028e+38 | 132.4816 | -97.84 | VOID | VOID | 3.4028e+38
152.2687 | -98.4999 | VOID | VOID | 3.4028e+38 | 152.2687 | -97.7919 | VOID | VOID | 3.4028e+38
175.0112 | -98.682 | VOID | VOID | 3.4028e+38 | 175.0112 | -97.6934 | VOID | VOID | 3.4028e+38
201.1504 | -98.5014 | VOID | VOID | 3.4028e+38 | 201.1504 | -97.4278 | VOID | VOID | 3.4028e+38
231.1937 | -97.6011 | VOID | VOID | 3.4028e+38 | 231.1937 | -97.1077 | VOID | VOID | 3.4028e+38
265.7242 | -97.6039 | VOID | VOID | 3.4028e+38 | 265.7242 | -97.5654 | VOID | VOID | 3.4028e+38
305.4121 | -97.2241 | VOID | VOID | 3.4028e+38 | 305.4121 | -98.3044 | VOID | VOID | 3.4028e+38
351.0276 | -97.4547 | VOID | VOID | 3.4028e+38 | 351.0276 | -96.7736 | VOID | VOID | 3.4028e+38
403.4562 | -97.6115 | VOID | VOID | 3.4028e+38 | 403.4562 | -97.3687 | VOID | VOID | 3.4028e+38
463.7154 | -95.0243 | VOID | VOID | 3.4028e+38 | 463.7154 | -96.6748 | VOID | VOID | 3.4028e+38
532.9747 | -96.6065 | VOID | VOID | 3.4028e+38 | 532.9747 | -95.5687 | VOID | VOID | 3.4028e+38
612.5784 | -96.0632 | VOID | VOID | 3.4028e+38 | 612.5784 | -95.4586 | VOID | VOID | 3.4028e+38
704.0715 | -96.2679 | VOID | VOID | 3.4028e+38 | 704.0715 | -96.4511 | VOID | VOID | 3.4028e+38
809.2298 | -97.1431 | VOID | VOID | 3.4028e+38 | 809.2298 | -95.9962 | VOID | VOID | 3.4028e+38
930.0943 | -96.6855 | VOID | VOID | 3.4028e+38 | 930.0943 | -95.6842 | VOID | VOID | 3.4028e+38
1069.0108 | -96.2283 | VOID | VOID | 3.4028e+38 | 1069.0108 | -96.0058 | VOID | VOID | 3.4028e+38
1228.6754 | -97.3973 | VOID | VOID | 3.4028e+38 | 1228.6754 | -95.5644 | VOID | VOID | 3.4028e+38
1412.1872 | -96.0937 | VOID | VOID | 3.4028e+38 | 1412.1872 | -95.5493 | VOID | VOID | 3.4028e+38
1623.1078 | -95.3286 | VOID | VOID | 3.4028e+38 | 1623.1078 | -96.0009 | VOID | VOID | 3.4028e+38
1865.5309 | -97.1813 | VOID | VOID | 3.4028e+38 | 1865.5309 | -96.442 | VOID | VOID | 3.4028e+38
2144.1617 | -97.0045 | VOID | VOID | 3.4028e+38 | 2144.1617 | -95.2569 | VOID | VOID | 3.4028e+38
2464.4082 | -97.093 | VOID | VOID | 3.4028e+38 | 2464.4082 | -95.5799 | VOID | VOID | 3.4028e+38
2832.4857 | -96.6794 | VOID | VOID | 3.4028e+38 | 2832.4857 | -96.1439 | VOID | VOID | 3.4028e+38
3255.5384 | -96.1329 | VOID | VOID | 3.4028e+38 | 3255.5384 | -96.3432 | VOID | VOID | 3.4028e+38
3741.7772 | -94.9219 | VOID | VOID | 3.4028e+38 | 3741.7772 | -93.6872 | VOID | VOID | 3.4028e+38
4300.6392 | -96.0463 | VOID | VOID | 3.4028e+38 | 4300.6392 | -95.484 | VOID | VOID | 3.4028e+38
4942.9715 | -95.6693 | VOID | VOID | 3.4028e+38 | 4942.9715 | -96.0338 | VOID | VOID | 3.4028e+38
5681.2408 | -96.6601 | VOID | VOID | 3.4028e+38 | 5681.2408 | -95.1216 | VOID | VOID | 3.4028e+38
6529.7762 | -96.151 | VOID | VOID | 3.4028e+38 | 6529.7762 | -95.1448 | VOID | VOID | 3.4028e+38
7505.0465 | -94.8729 | VOID | VOID | 3.4028e+38 | 7505.0465 | -94.6111 | VOID | VOID | 3.4028e+38
8625.9807 | -92.4839 | VOID | VOID | 3.4028e+38 | 8625.9807 | -94.7462 | VOID | VOID | 3.4028e+38
9914.3347 | -94.7014 | VOID | VOID | 3.4028e+38 | 9914.3347 | -95.0111 | VOID | VOID | 3.4028e+38
11395.1139 | -94.4968 | VOID | VOID | 3.4028e+38 | 11395.1139 | -96.203 | VOID | VOID | 3.4028e+38
13097.0584 | -97.1385 | VOID | VOID | 3.4028e+38 | 13097.0584 | -95.8538 | VOID | VOID | 3.4028e+38
15053.2009 | -97.9319 | VOID | VOID | 3.4028e+38 | 15053.2009 | -97.7853 | VOID | VOID | 3.4028e+38
17301.5078 | -97.9051 | VOID | VOID | 3.4028e+38 | 17301.5078 | -96.4253 | VOID | VOID | 3.4028e+38
19885.6159 | -97.5421 | VOID | VOID | 3.4028e+38 | 19885.6159 | -99.0349 | VOID | VOID | 3.4028e+38
22855.6797 | -100.9967 | VOID | VOID | 3.4028e+38 | 22855.6797 | -101.6443 | VOID | VOID | 3.4028e+38
26269.3444 | -98.4645 | VOID | VOID | 3.4028e+38 | 26269.3444 | -99.8808 | VOID | VOID | 3.4028e+38
30192.8653 | -107.3931 | VOID | VOID | 3.4028e+38 | 30192.8653 | -98.7031 | VOID | VOID | 3.4028e+38
34702.3929 | -97.0983 | VOID | VOID | 3.4028e+38 | 34702.3929 | -96.3421 | VOID | VOID | 3.4028e+38
39885.4519 | -96.784 | VOID | VOID | 3.4028e+38 | 39885.4519 | -92.7501 | VOID | VOID | 3.4028e+38
45842.639 | 3.4028e+38 | VOID | VOID | 3.4028e+38 | 45842.639 | 3.4028e+38 | VOID | VOID | 3.4028e+38
52689.5761 | 3.4028e+38 | VOID | VOID | 3.4028e+38 | 52689.5761 | 3.4028e+38 | VOID | VOID | 3.4028e+38
60559.1539 | 3.4028e+38 | VOID | VOID | 3.4028e+38 | 60559.1539 | 3.4028e+38 | VOID | VOID | 3.4028e+38
69604.1113 | 3.4028e+38 | VOID | VOID | 3.4028e+38 | 69604.1113 | 3.4028e+38 | VOID | VOID | 3.4028e+38
80000 | -17.9013 | VOID | VOID | 3.4028e+38 | 80000 | -17.756 | VOID | VOID | 3.4028e+38

## SB_THD_CHRL_-30dBFS
UPV SWEEP TRACE FILE
Heading String
R&S UPP400 Serial no: 140002, 2022-25-1, 13:37:48
X Axis | Trace A | Trace B
Frequency | Function Ch1 | Function Ch2
Frequency / Hz | Function Ch1 / dB | Function Ch2 / dB
Hz | dB | dB
LOG | LIN | LIN
50 | -140 | -140
80000 | 10 | 10
VOID | VOID | VOID
VOID | VOID | VOID
Scan #0 | Labeltext | Labeltext
Hz | % | %
1000 | FILE | FILE
A-X/54 | A-Y | A-LimLow | A-LimUpp | A-RefY in V | B-X/54 | B-Y | B-LimLow | B-LimUpp | B-RefY in V
50 | -86.6837 | VOID | VOID | 3.4028e+38 | 50 | -86.4657 | VOID | VOID | 3.4028e+38
57.4679 | -86.8568 | VOID | VOID | 3.4028e+38 | 57.4679 | -86.1578 | VOID | VOID | 3.4028e+38
66.0511 | -86.5698 | VOID | VOID | 3.4028e+38 | 66.0511 | -86.4507 | VOID | VOID | 3.4028e+38
75.9163 | -86.4624 | VOID | VOID | 3.4028e+38 | 75.9163 | -86.2963 | VOID | VOID | 3.4028e+38
87.255 | -86.7689 | VOID | VOID | 3.4028e+38 | 87.255 | -86.2985 | VOID | VOID | 3.4028e+38
100.2872 | -86.75 | VOID | VOID | 3.4028e+38 | 100.2872 | -86.6395 | VOID | VOID | 3.4028e+38
115.2658 | -86.3049 | VOID | VOID | 3.4028e+38 | 115.2658 | -85.986 | VOID | VOID | 3.4028e+38
132.4816 | -86.1851 | VOID | VOID | 3.4028e+38 | 132.4816 | -86.1708 | VOID | VOID | 3.4028e+38
152.2687 | -85.82 | VOID | VOID | 3.4028e+38 | 152.2687 | -86.1412 | VOID | VOID | 3.4028e+38
175.0112 | -86.9792 | VOID | VOID | 3.4028e+38 | 175.0112 | -85.827 | VOID | VOID | 3.4028e+38
201.1504 | -86.9551 | VOID | VOID | 3.4028e+38 | 201.1504 | -85.7203 | VOID | VOID | 3.4028e+38
231.1937 | -85.4679 | VOID | VOID | 3.4028e+38 | 231.1937 | -85.6589 | VOID | VOID | 3.4028e+38
265.7242 | -86.7539 | VOID | VOID | 3.4028e+38 | 265.7242 | -85.4433 | VOID | VOID | 3.4028e+38
305.4121 | -86.9341 | VOID | VOID | 3.4028e+38 | 305.4121 | -85.4827 | VOID | VOID | 3.4028e+38
351.0276 | -86.3593 | VOID | VOID | 3.4028e+38 | 351.0276 | -86.6445 | VOID | VOID | 3.4028e+38
403.4562 | -85.8006 | VOID | VOID | 3.4028e+38 | 403.4562 | -85.0772 | VOID | VOID | 3.4028e+38
463.7154 | -85.1187 | VOID | VOID | 3.4028e+38 | 463.7154 | -84.2944 | VOID | VOID | 3.4028e+38
532.9747 | -85.216 | VOID | VOID | 3.4028e+38 | 532.9747 | -84.2928 | VOID | VOID | 3.4028e+38
612.5784 | -84.2377 | VOID | VOID | 3.4028e+38 | 612.5784 | -84.3613 | VOID | VOID | 3.4028e+38
704.0715 | -84.7385 | VOID | VOID | 3.4028e+38 | 704.0715 | -84.8236 | VOID | VOID | 3.4028e+38
809.2298 | -84.9765 | VOID | VOID | 3.4028e+38 | 809.2298 | -85.0711 | VOID | VOID | 3.4028e+38
930.0943 | -84.8269 | VOID | VOID | 3.4028e+38 | 930.0943 | -84.8314 | VOID | VOID | 3.4028e+38
1069.0108 | -84.6696 | VOID | VOID | 3.4028e+38 | 1069.0108 | -84.3412 | VOID | VOID | 3.4028e+38
1228.6754 | -85.3422 | VOID | VOID | 3.4028e+38 | 1228.6754 | -84.6793 | VOID | VOID | 3.4028e+38
1412.1872 | -85.1611 | VOID | VOID | 3.4028e+38 | 1412.1872 | -84.0536 | VOID | VOID | 3.4028e+38
1623.1078 | -85.2226 | VOID | VOID | 3.4028e+38 | 1623.1078 | -83.9945 | VOID | VOID | 3.4028e+38
1865.5309 | -84.8817 | VOID | VOID | 3.4028e+38 | 1865.5309 | -84.101 | VOID | VOID | 3.4028e+38
2144.1617 | -84.9232 | VOID | VOID | 3.4028e+38 | 2144.1617 | -84.916 | VOID | VOID | 3.4028e+38
2464.4082 | -84.5644 | VOID | VOID | 3.4028e+38 | 2464.4082 | -83.7214 | VOID | VOID | 3.4028e+38
2832.4857 | -84.5152 | VOID | VOID | 3.4028e+38 | 2832.4857 | -84.4059 | VOID | VOID | 3.4028e+38
3255.5384 | -84.8684 | VOID | VOID | 3.4028e+38 | 3255.5384 | -84.5538 | VOID | VOID | 3.4028e+38
3741.7772 | -82.2328 | VOID | VOID | 3.4028e+38 | 3741.7772 | -82.0854 | VOID | VOID | 3.4028e+38
4300.6392 | -83.8392 | VOID | VOID | 3.4028e+38 | 4300.6392 | -83.4957 | VOID | VOID | 3.4028e+38
4942.9715 | -84.4378 | VOID | VOID | 3.4028e+38 | 4942.9715 | -84.4644 | VOID | VOID | 3.4028e+38
5681.2408 | -83.935 | VOID | VOID | 3.4028e+38 | 5681.2408 | -83.5823 | VOID | VOID | 3.4028e+38
6529.7762 | -84.02 | VOID | VOID | 3.4028e+38 | 6529.7762 | -83.356 | VOID | VOID | 3.4028e+38
7505.0465 | -83.1998 | VOID | VOID | 3.4028e+38 | 7505.0465 | -83.1801 | VOID | VOID | 3.4028e+38
8625.9807 | -83.5114 | VOID | VOID | 3.4028e+38 | 8625.9807 | -83.869 | VOID | VOID | 3.4028e+38
9914.3347 | -83.1495 | VOID | VOID | 3.4028e+38 | 9914.3347 | -82.58 | VOID | VOID | 3.4028e+38
11395.1139 | -83.9801 | VOID | VOID | 3.4028e+38 | 11395.1139 | -84.6354 | VOID | VOID | 3.4028e+38
13097.0584 | -86.1758 | VOID | VOID | 3.4028e+38 | 13097.0584 | -84.1116 | VOID | VOID | 3.4028e+38
15053.2009 | -83.5509 | VOID | VOID | 3.4028e+38 | 15053.2009 | -85.512 | VOID | VOID | 3.4028e+38
17301.5078 | -85.9826 | VOID | VOID | 3.4028e+38 | 17301.5078 | -84.2866 | VOID | VOID | 3.4028e+38
19885.6159 | -85.9936 | VOID | VOID | 3.4028e+38 | 19885.6159 | -85.7389 | VOID | VOID | 3.4028e+38
22855.6797 | -85.6738 | VOID | VOID | 3.4028e+38 | 22855.6797 | -87.9929 | VOID | VOID | 3.4028e+38
26269.3444 | -86.3587 | VOID | VOID | 3.4028e+38 | 26269.3444 | -85.9624 | VOID | VOID | 3.4028e+38
30192.8653 | -93.0659 | VOID | VOID | 3.4028e+38 | 30192.8653 | -91.581 | VOID | VOID | 3.4028e+38
34702.3929 | -91.1391 | VOID | VOID | 3.4028e+38 | 34702.3929 | -87.9633 | VOID | VOID | 3.4028e+38
39885.4519 | -90.6201 | VOID | VOID | 3.4028e+38 | 39885.4519 | -91.4063 | VOID | VOID | 3.4028e+38
45842.639 | 3.4028e+38 | VOID | VOID | 3.4028e+38 | 45842.639 | 3.4028e+38 | VOID | VOID | 3.4028e+38
52689.5761 | 3.4028e+38 | VOID | VOID | 3.4028e+38 | 52689.5761 | 3.4028e+38 | VOID | VOID | 3.4028e+38
60559.1539 | 3.4028e+38 | VOID | VOID | 3.4028e+38 | 60559.1539 | 3.4028e+38 | VOID | VOID | 3.4028e+38
69604.1113 | 3.4028e+38 | VOID | VOID | 3.4028e+38 | 69604.1113 | 3.4028e+38 | VOID | VOID | 3.4028e+38
80000 | 3.4028e+38 | VOID | VOID | 3.4028e+38 | 80000 | 3.4028e+38 | VOID | VOID | 3.4028e+38

## SB_THD_CHRL_-40dBFS
UPV SWEEP TRACE FILE
Heading String
R&S UPP400 Serial no: 140002, 2022-25-1, 13:29:23
X Axis | Trace A | Trace B
Frequency | Function Ch1 | Function Ch2
Frequency / Hz | Function Ch1 / dB | Function Ch2 / dB
Hz | dB | dB
LOG | LIN | LIN
50 | -140 | -140
80000 | 10 | 10
VOID | VOID | VOID
VOID | VOID | VOID
Scan #0 | Labeltext | Labeltext
Hz | % | %
1000 | FILE | FILE
A-X/54 | A-Y | A-LimLow | A-LimUpp | A-RefY in V | B-X/54 | B-Y | B-LimLow | B-LimUpp | B-RefY in V
50 | -88.7225 | VOID | VOID | 3.4028e+38 | 50 | -90.0378 | VOID | VOID | 3.4028e+38
57.4679 | -87.9736 | VOID | VOID | 3.4028e+38 | 57.4679 | -86.8777 | VOID | VOID | 3.4028e+38
66.0511 | -86.8738 | VOID | VOID | 3.4028e+38 | 66.0511 | -87.0771 | VOID | VOID | 3.4028e+38
75.9163 | -87.0353 | VOID | VOID | 3.4028e+38 | 75.9163 | -87.0365 | VOID | VOID | 3.4028e+38
87.255 | -88.2442 | VOID | VOID | 3.4028e+38 | 87.255 | -86.7551 | VOID | VOID | 3.4028e+38
100.2872 | -88.1087 | VOID | VOID | 3.4028e+38 | 100.2872 | -86.7264 | VOID | VOID | 3.4028e+38
115.2658 | -84.5409 | VOID | VOID | 3.4028e+38 | 115.2658 | -84.6617 | VOID | VOID | 3.4028e+38
132.4816 | -85.1941 | VOID | VOID | 3.4028e+38 | 132.4816 | -84.2939 | VOID | VOID | 3.4028e+38
152.2687 | -85.5179 | VOID | VOID | 3.4028e+38 | 152.2687 | -84.3069 | VOID | VOID | 3.4028e+38
175.0112 | -85.6241 | VOID | VOID | 3.4028e+38 | 175.0112 | -84.7926 | VOID | VOID | 3.4028e+38
201.1504 | -84.8113 | VOID | VOID | 3.4028e+38 | 201.1504 | -85.4325 | VOID | VOID | 3.4028e+38
231.1937 | -83.0416 | VOID | VOID | 3.4028e+38 | 231.1937 | -82.5272 | VOID | VOID | 3.4028e+38
265.7242 | -80.968 | VOID | VOID | 3.4028e+38 | 265.7242 | -82.5312 | VOID | VOID | 3.4028e+38
305.4121 | -82.7245 | VOID | VOID | 3.4028e+38 | 305.4121 | -83.0154 | VOID | VOID | 3.4028e+38
351.0276 | -82.8097 | VOID | VOID | 3.4028e+38 | 351.0276 | -82.0576 | VOID | VOID | 3.4028e+38
403.4562 | -82.2989 | VOID | VOID | 3.4028e+38 | 403.4562 | -82.4712 | VOID | VOID | 3.4028e+38
463.7154 | -79.3 | VOID | VOID | 3.4028e+38 | 463.7154 | -80.5503 | VOID | VOID | 3.4028e+38
532.9747 | -78.6991 | VOID | VOID | 3.4028e+38 | 532.9747 | -79.4282 | VOID | VOID | 3.4028e+38
612.5784 | -80.1208 | VOID | VOID | 3.4028e+38 | 612.5784 | -79.8418 | VOID | VOID | 3.4028e+38
704.0715 | -79.2397 | VOID | VOID | 3.4028e+38 | 704.0715 | -79.7566 | VOID | VOID | 3.4028e+38
809.2298 | -80.2495 | VOID | VOID | 3.4028e+38 | 809.2298 | -78.6573 | VOID | VOID | 3.4028e+38
930.0943 | -78.7732 | VOID | VOID | 3.4028e+38 | 930.0943 | -79.4218 | VOID | VOID | 3.4028e+38
1069.0108 | -79.7555 | VOID | VOID | 3.4028e+38 | 1069.0108 | -79.9943 | VOID | VOID | 3.4028e+38
1228.6754 | -80.4299 | VOID | VOID | 3.4028e+38 | 1228.6754 | -79.131 | VOID | VOID | 3.4028e+38
1412.1872 | -79.7112 | VOID | VOID | 3.4028e+38 | 1412.1872 | -79.7124 | VOID | VOID | 3.4028e+38
1623.1078 | -80.2356 | VOID | VOID | 3.4028e+38 | 1623.1078 | -78.3383 | VOID | VOID | 3.4028e+38
1865.5309 | -79.3268 | VOID | VOID | 3.4028e+38 | 1865.5309 | -78.8806 | VOID | VOID | 3.4028e+38
2144.1617 | -79.658 | VOID | VOID | 3.4028e+38 | 2144.1617 | -79.6582 | VOID | VOID | 3.4028e+38
2464.4082 | -79.6757 | VOID | VOID | 3.4028e+38 | 2464.4082 | -79.0511 | VOID | VOID | 3.4028e+38
2832.4857 | -78.2483 | VOID | VOID | 3.4028e+38 | 2832.4857 | -78.6939 | VOID | VOID | 3.4028e+38
3255.5384 | -78.4894 | VOID | VOID | 3.4028e+38 | 3255.5384 | -78.4121 | VOID | VOID | 3.4028e+38
3741.7772 | -78.1861 | VOID | VOID | 3.4028e+38 | 3741.7772 | -76.7934 | VOID | VOID | 3.4028e+38
4300.6392 | -78.1381 | VOID | VOID | 3.4028e+38 | 4300.6392 | -78.0995 | VOID | VOID | 3.4028e+38
4942.9715 | -76.2198 | VOID | VOID | 3.4028e+38 | 4942.9715 | -77.0991 | VOID | VOID | 3.4028e+38
5681.2408 | -76.4184 | VOID | VOID | 3.4028e+38 | 5681.2408 | -77.4044 | VOID | VOID | 3.4028e+38
6529.7762 | -75.9168 | VOID | VOID | 3.4028e+38 | 6529.7762 | -76.8852 | VOID | VOID | 3.4028e+38
7505.0465 | -74.667 | VOID | VOID | 3.4028e+38 | 7505.0465 | -74.2809 | VOID | VOID | 3.4028e+38
8625.9807 | -75.365 | VOID | VOID | 3.4028e+38 | 8625.9807 | -74.5325 | VOID | VOID | 3.4028e+38
9914.3347 | -73.9639 | VOID | VOID | 3.4028e+38 | 9914.3347 | -75.5777 | VOID | VOID | 3.4028e+38
11395.1139 | -75.4207 | VOID | VOID | 3.4028e+38 | 11395.1139 | -74.1795 | VOID | VOID | 3.4028e+38
13097.0584 | -77.1141 | VOID | VOID | 3.4028e+38 | 13097.0584 | -76.1185 | VOID | VOID | 3.4028e+38
15053.2009 | -78.7891 | VOID | VOID | 3.4028e+38 | 15053.2009 | -78.0364 | VOID | VOID | 3.4028e+38
17301.5078 | -74.361 | VOID | VOID | 3.4028e+38 | 17301.5078 | -76.5447 | VOID | VOID | 3.4028e+38
19885.6159 | -77.4275 | VOID | VOID | 3.4028e+38 | 19885.6159 | -79.2913 | VOID | VOID | 3.4028e+38
22855.6797 | -77.467 | VOID | VOID | 3.4028e+38 | 22855.6797 | -81.2279 | VOID | VOID | 3.4028e+38
26269.3444 | -77.445 | VOID | VOID | 3.4028e+38 | 26269.3444 | -78.9477 | VOID | VOID | 3.4028e+38
30192.8653 | -83.45 | VOID | VOID | 3.4028e+38 | 30192.8653 | -82.0131 | VOID | VOID | 3.4028e+38
34702.3929 | -78.7428 | VOID | VOID | 3.4028e+38 | 34702.3929 | -80.7179 | VOID | VOID | 3.4028e+38
39885.4519 | -82.4117 | VOID | VOID | 3.4028e+38 | 39885.4519 | -81.715 | VOID | VOID | 3.4028e+38
45842.639 | 3.4028e+38 | VOID | VOID | 3.4028e+38 | 45842.639 | 3.4028e+38 | VOID | VOID | 3.4028e+38
52689.5761 | 3.4028e+38 | VOID | VOID | 3.4028e+38 | 52689.5761 | 3.4028e+38 | VOID | VOID | 3.4028e+38
60559.1539 | 3.4028e+38 | VOID | VOID | 3.4028e+38 | 60559.1539 | 3.4028e+38 | VOID | VOID | 3.4028e+38
69604.1113 | 3.4028e+38 | VOID | VOID | 3.4028e+38 | 69604.1113 | 3.4028e+38 | VOID | VOID | 3.4028e+38
80000 | 3.4028e+38 | VOID | VOID | 3.4028e+38 | 80000 | 3.4028e+38 | VOID | VOID | 3.4028e+38

## SB_THD+N_CHRL_0dBFS
UPV SWEEP TRACE FILE
Heading String
R&S UPP400 Serial no: 140002, 2022-25-1, 12:40:35
X Axis | Trace A | Trace B
Frequency | Function Ch1 | Function Ch2
Frequency / Hz | Function Ch1 / dB | Function Ch2 / dB
Hz | dB | dB
LOG | LIN | LIN
50 | -140 | -140
80000 | 10 | 10
VOID | VOID | VOID
VOID | VOID | VOID
Scan #0 | Labeltext | Labeltext
Hz | % | %
1000 | FILE | FILE
A-X/54 | A-Y | A-LimLow | A-LimUpp | A-RefY in V | B-X/54 | B-Y | B-LimLow | B-LimUpp | B-RefY in V
50 | -98.6419 | VOID | VOID | 3.4028e+38 | 50 | -98.8349 | VOID | VOID | 3.4028e+38
57.4679 | -98.7375 | VOID | VOID | 3.4028e+38 | 57.4679 | -98.8765 | VOID | VOID | 3.4028e+38
66.0511 | -98.6821 | VOID | VOID | 3.4028e+38 | 66.0511 | -98.8453 | VOID | VOID | 3.4028e+38
75.9163 | -98.6494 | VOID | VOID | 3.4028e+38 | 75.9163 | -98.7622 | VOID | VOID | 3.4028e+38
87.255 | -98.6306 | VOID | VOID | 3.4028e+38 | 87.255 | -98.9381 | VOID | VOID | 3.4028e+38
100.2872 | -98.7797 | VOID | VOID | 3.4028e+38 | 100.2872 | -98.9586 | VOID | VOID | 3.4028e+38
115.2658 | -98.5678 | VOID | VOID | 3.4028e+38 | 115.2658 | -98.874 | VOID | VOID | 3.4028e+38
132.4816 | -98.672 | VOID | VOID | 3.4028e+38 | 132.4816 | -98.9197 | VOID | VOID | 3.4028e+38
152.2687 | -98.7845 | VOID | VOID | 3.4028e+38 | 152.2687 | -98.9529 | VOID | VOID | 3.4028e+38
175.0112 | -98.6772 | VOID | VOID | 3.4028e+38 | 175.0112 | -98.8103 | VOID | VOID | 3.4028e+38
201.1504 | -98.7718 | VOID | VOID | 3.4028e+38 | 201.1504 | -98.9618 | VOID | VOID | 3.4028e+38
231.1937 | -98.7354 | VOID | VOID | 3.4028e+38 | 231.1937 | -98.9561 | VOID | VOID | 3.4028e+38
265.7242 | -98.8339 | VOID | VOID | 3.4028e+38 | 265.7242 | -98.8614 | VOID | VOID | 3.4028e+38
305.4121 | -98.7807 | VOID | VOID | 3.4028e+38 | 305.4121 | -98.9483 | VOID | VOID | 3.4028e+38
351.0276 | -98.8493 | VOID | VOID | 3.4028e+38 | 351.0276 | -98.9437 | VOID | VOID | 3.4028e+38
403.4562 | -98.7502 | VOID | VOID | 3.4028e+38 | 403.4562 | -98.9184 | VOID | VOID | 3.4028e+38
463.7154 | -98.739 | VOID | VOID | 3.4028e+38 | 463.7154 | -98.9172 | VOID | VOID | 3.4028e+38
532.9747 | -98.7991 | VOID | VOID | 3.4028e+38 | 532.9747 | -98.936 | VOID | VOID | 3.4028e+38
612.5784 | -98.8048 | VOID | VOID | 3.4028e+38 | 612.5784 | -98.9186 | VOID | VOID | 3.4028e+38
704.0715 | -98.8912 | VOID | VOID | 3.4028e+38 | 704.0715 | -98.9332 | VOID | VOID | 3.4028e+38
809.2298 | -98.7256 | VOID | VOID | 3.4028e+38 | 809.2298 | -98.927 | VOID | VOID | 3.4028e+38
930.0943 | -98.802 | VOID | VOID | 3.4028e+38 | 930.0943 | -99.0038 | VOID | VOID | 3.4028e+38
1069.0108 | -98.7646 | VOID | VOID | 3.4028e+38 | 1069.0108 | -98.963 | VOID | VOID | 3.4028e+38
1228.6754 | -98.8017 | VOID | VOID | 3.4028e+38 | 1228.6754 | -98.9458 | VOID | VOID | 3.4028e+38
1412.1872 | -98.6931 | VOID | VOID | 3.4028e+38 | 1412.1872 | -98.9764 | VOID | VOID | 3.4028e+38
1623.1078 | -98.7398 | VOID | VOID | 3.4028e+38 | 1623.1078 | -98.9047 | VOID | VOID | 3.4028e+38
1865.5309 | -98.6008 | VOID | VOID | 3.4028e+38 | 1865.5309 | -98.8688 | VOID | VOID | 3.4028e+38
2144.1617 | -98.5114 | VOID | VOID | 3.4028e+38 | 2144.1617 | -98.7839 | VOID | VOID | 3.4028e+38
2464.4082 | -98.4541 | VOID | VOID | 3.4028e+38 | 2464.4082 | -98.7589 | VOID | VOID | 3.4028e+38
2832.4857 | -98.4833 | VOID | VOID | 3.4028e+38 | 2832.4857 | -98.5364 | VOID | VOID | 3.4028e+38
3255.5384 | -98.3434 | VOID | VOID | 3.4028e+38 | 3255.5384 | -98.5372 | VOID | VOID | 3.4028e+38
3741.7772 | -97.9622 | VOID | VOID | 3.4028e+38 | 3741.7772 | -98.2023 | VOID | VOID | 3.4028e+38
4300.6392 | -97.7085 | VOID | VOID | 3.4028e+38 | 4300.6392 | -97.9453 | VOID | VOID | 3.4028e+38
4942.9715 | -97.2555 | VOID | VOID | 3.4028e+38 | 4942.9715 | -97.535 | VOID | VOID | 3.4028e+38
5681.2408 | -96.7159 | VOID | VOID | 3.4028e+38 | 5681.2408 | -96.8108 | VOID | VOID | 3.4028e+38
6529.7762 | -95.8928 | VOID | VOID | 3.4028e+38 | 6529.7762 | -96.0637 | VOID | VOID | 3.4028e+38
7505.0465 | -94.9299 | VOID | VOID | 3.4028e+38 | 7505.0465 | -94.7791 | VOID | VOID | 3.4028e+38
8625.9807 | -93.3572 | VOID | VOID | 3.4028e+38 | 8625.9807 | -93.2632 | VOID | VOID | 3.4028e+38
9914.3347 | -91.513 | VOID | VOID | 3.4028e+38 | 9914.3347 | -91.3713 | VOID | VOID | 3.4028e+38
11395.1139 | -89.152 | VOID | VOID | 3.4028e+38 | 11395.1139 | -89.2426 | VOID | VOID | 3.4028e+38
13097.0584 | -86.7729 | VOID | VOID | 3.4028e+38 | 13097.0584 | -86.397 | VOID | VOID | 3.4028e+38
15053.2009 | -83.9408 | VOID | VOID | 3.4028e+38 | 15053.2009 | -83.6483 | VOID | VOID | 3.4028e+38
17301.5078 | -80.898 | VOID | VOID | 3.4028e+38 | 17301.5078 | -80.5833 | VOID | VOID | 3.4028e+38
19885.6159 | -77.6549 | VOID | VOID | 3.4028e+38 | 19885.6159 | -77.3865 | VOID | VOID | 3.4028e+38
22855.6797 | -74.3589 | VOID | VOID | 3.4028e+38 | 22855.6797 | -74.0225 | VOID | VOID | 3.4028e+38
26269.3444 | -70.9381 | VOID | VOID | 3.4028e+38 | 26269.3444 | -70.6547 | VOID | VOID | 3.4028e+38
30192.8653 | -72.3519 | VOID | VOID | 3.4028e+38 | 30192.8653 | -72.0047 | VOID | VOID | 3.4028e+38
34702.3929 | -69.6174 | VOID | VOID | 3.4028e+38 | 34702.3929 | -69.3703 | VOID | VOID | 3.4028e+38
39885.4519 | -67.0849 | VOID | VOID | 3.4028e+38 | 39885.4519 | -66.86 | VOID | VOID | 3.4028e+38
45842.639 | -64.645 | VOID | VOID | 3.4028e+38 | 45842.639 | -64.3592 | VOID | VOID | 3.4028e+38
52689.5761 | -62.1386 | VOID | VOID | 3.4028e+38 | 52689.5761 | -62.0752 | VOID | VOID | 3.4028e+38
60559.1539 | -59.6288 | VOID | VOID | 3.4028e+38 | 60559.1539 | -59.5522 | VOID | VOID | 3.4028e+38
69604.1113 | -56.876 | VOID | VOID | 3.4028e+38 | 69604.1113 | -56.7519 | VOID | VOID | 3.4028e+38
80000 | -54.1024 | VOID | VOID | 3.4028e+38 | 80000 | -54.0179 | VOID | VOID | 3.4028e+38

## SB_THD+N_CHRL_-10dBFS
UPV SWEEP TRACE FILE
Heading String
R&S UPP400 Serial no: 140002, 2022-25-1, 12:47:52
X Axis | Trace A | Trace B
Frequency | Function Ch1 | Function Ch2
Frequency / Hz | Function Ch1 / dB | Function Ch2 / dB
Hz | dB | dB
LOG | LIN | LIN
50 | -140 | -140
80000 | 10 | 10
VOID | VOID | VOID
VOID | VOID | VOID
Scan #0 | Labeltext | Labeltext
Hz | % | %
1000 | FILE | FILE
A-X/54 | A-Y | A-LimLow | A-LimUpp | A-RefY in V | B-X/54 | B-Y | B-LimLow | B-LimUpp | B-RefY in V
50 | -89.4381 | VOID | VOID | 3.4028e+38 | 50 | -89.8529 | VOID | VOID | 3.4028e+38
57.4679 | -89.4601 | VOID | VOID | 3.4028e+38 | 57.4679 | -89.7539 | VOID | VOID | 3.4028e+38
66.0511 | -89.2603 | VOID | VOID | 3.4028e+38 | 66.0511 | -89.7858 | VOID | VOID | 3.4028e+38
75.9163 | -89.4043 | VOID | VOID | 3.4028e+38 | 75.9163 | -89.8526 | VOID | VOID | 3.4028e+38
87.255 | -89.2296 | VOID | VOID | 3.4028e+38 | 87.255 | -89.8686 | VOID | VOID | 3.4028e+38
100.2872 | -89.3267 | VOID | VOID | 3.4028e+38 | 100.2872 | -89.8323 | VOID | VOID | 3.4028e+38
115.2658 | -89.3046 | VOID | VOID | 3.4028e+38 | 115.2658 | -89.7644 | VOID | VOID | 3.4028e+38
132.4816 | -89.2654 | VOID | VOID | 3.4028e+38 | 132.4816 | -89.892 | VOID | VOID | 3.4028e+38
152.2687 | -89.3872 | VOID | VOID | 3.4028e+38 | 152.2687 | -89.9106 | VOID | VOID | 3.4028e+38
175.0112 | -89.0891 | VOID | VOID | 3.4028e+38 | 175.0112 | -89.8127 | VOID | VOID | 3.4028e+38
201.1504 | -89.1807 | VOID | VOID | 3.4028e+38 | 201.1504 | -89.8567 | VOID | VOID | 3.4028e+38
231.1937 | -89.2685 | VOID | VOID | 3.4028e+38 | 231.1937 | -89.8379 | VOID | VOID | 3.4028e+38
265.7242 | -89.2404 | VOID | VOID | 3.4028e+38 | 265.7242 | -89.9106 | VOID | VOID | 3.4028e+38
305.4121 | -89.3026 | VOID | VOID | 3.4028e+38 | 305.4121 | -89.8824 | VOID | VOID | 3.4028e+38
351.0276 | -89.2732 | VOID | VOID | 3.4028e+38 | 351.0276 | -89.9642 | VOID | VOID | 3.4028e+38
403.4562 | -89.3405 | VOID | VOID | 3.4028e+38 | 403.4562 | -89.8011 | VOID | VOID | 3.4028e+38
463.7154 | -89.2147 | VOID | VOID | 3.4028e+38 | 463.7154 | -89.9466 | VOID | VOID | 3.4028e+38
532.9747 | -89.263 | VOID | VOID | 3.4028e+38 | 532.9747 | -89.8867 | VOID | VOID | 3.4028e+38
612.5784 | -89.2242 | VOID | VOID | 3.4028e+38 | 612.5784 | -89.7648 | VOID | VOID | 3.4028e+38
704.0715 | -89.434 | VOID | VOID | 3.4028e+38 | 704.0715 | -89.8784 | VOID | VOID | 3.4028e+38
809.2298 | -89.2936 | VOID | VOID | 3.4028e+38 | 809.2298 | -89.918 | VOID | VOID | 3.4028e+38
930.0943 | -89.2266 | VOID | VOID | 3.4028e+38 | 930.0943 | -89.8332 | VOID | VOID | 3.4028e+38
1069.0108 | -89.3081 | VOID | VOID | 3.4028e+38 | 1069.0108 | -89.8114 | VOID | VOID | 3.4028e+38
1228.6754 | -89.2822 | VOID | VOID | 3.4028e+38 | 1228.6754 | -89.8974 | VOID | VOID | 3.4028e+38
1412.1872 | -89.2285 | VOID | VOID | 3.4028e+38 | 1412.1872 | -89.9078 | VOID | VOID | 3.4028e+38
1623.1078 | -89.3759 | VOID | VOID | 3.4028e+38 | 1623.1078 | -89.8956 | VOID | VOID | 3.4028e+38
1865.5309 | -89.3113 | VOID | VOID | 3.4028e+38 | 1865.5309 | -90.0022 | VOID | VOID | 3.4028e+38
2144.1617 | -89.3223 | VOID | VOID | 3.4028e+38 | 2144.1617 | -90.0672 | VOID | VOID | 3.4028e+38
2464.4082 | -89.3424 | VOID | VOID | 3.4028e+38 | 2464.4082 | -89.7988 | VOID | VOID | 3.4028e+38
2832.4857 | -89.2966 | VOID | VOID | 3.4028e+38 | 2832.4857 | -89.8912 | VOID | VOID | 3.4028e+38
3255.5384 | -89.2342 | VOID | VOID | 3.4028e+38 | 3255.5384 | -89.8105 | VOID | VOID | 3.4028e+38
3741.7772 | -89.3079 | VOID | VOID | 3.4028e+38 | 3741.7772 | -89.9157 | VOID | VOID | 3.4028e+38
4300.6392 | -89.1051 | VOID | VOID | 3.4028e+38 | 4300.6392 | -89.7413 | VOID | VOID | 3.4028e+38
4942.9715 | -89.1785 | VOID | VOID | 3.4028e+38 | 4942.9715 | -89.7357 | VOID | VOID | 3.4028e+38
5681.2408 | -89.0852 | VOID | VOID | 3.4028e+38 | 5681.2408 | -89.6494 | VOID | VOID | 3.4028e+38
6529.7762 | -89.0456 | VOID | VOID | 3.4028e+38 | 6529.7762 | -89.6619 | VOID | VOID | 3.4028e+38
7505.0465 | -88.9641 | VOID | VOID | 3.4028e+38 | 7505.0465 | -89.5123 | VOID | VOID | 3.4028e+38
8625.9807 | -88.7233 | VOID | VOID | 3.4028e+38 | 8625.9807 | -89.4654 | VOID | VOID | 3.4028e+38
9914.3347 | -88.6814 | VOID | VOID | 3.4028e+38 | 9914.3347 | -89.2811 | VOID | VOID | 3.4028e+38
11395.1139 | -88.4449 | VOID | VOID | 3.4028e+38 | 11395.1139 | -89.0918 | VOID | VOID | 3.4028e+38
13097.0584 | -88.1802 | VOID | VOID | 3.4028e+38 | 13097.0584 | -88.8197 | VOID | VOID | 3.4028e+38
15053.2009 | -87.7034 | VOID | VOID | 3.4028e+38 | 15053.2009 | -88.284 | VOID | VOID | 3.4028e+38
17301.5078 | -87.176 | VOID | VOID | 3.4028e+38 | 17301.5078 | -87.6451 | VOID | VOID | 3.4028e+38
19885.6159 | -86.4993 | VOID | VOID | 3.4028e+38 | 19885.6159 | -86.836 | VOID | VOID | 3.4028e+38
22855.6797 | -85.6218 | VOID | VOID | 3.4028e+38 | 22855.6797 | -85.837 | VOID | VOID | 3.4028e+38
26269.3444 | -84.4069 | VOID | VOID | 3.4028e+38 | 26269.3444 | -84.5393 | VOID | VOID | 3.4028e+38
30192.8653 | -83.3415 | VOID | VOID | 3.4028e+38 | 30192.8653 | -83.4177 | VOID | VOID | 3.4028e+38
34702.3929 | -81.5691 | VOID | VOID | 3.4028e+38 | 34702.3929 | -81.5989 | VOID | VOID | 3.4028e+38
39885.4519 | -79.6535 | VOID | VOID | 3.4028e+38 | 39885.4519 | -79.5273 | VOID | VOID | 3.4028e+38
45842.639 | -77.2174 | VOID | VOID | 3.4028e+38 | 45842.639 | -77.0133 | VOID | VOID | 3.4028e+38
52689.5761 | -74.4545 | VOID | VOID | 3.4028e+38 | 52689.5761 | -74.2187 | VOID | VOID | 3.4028e+38
60559.1539 | -71.2594 | VOID | VOID | 3.4028e+38 | 60559.1539 | -70.9786 | VOID | VOID | 3.4028e+38
69604.1113 | -67.4507 | VOID | VOID | 3.4028e+38 | 69604.1113 | -67.157 | VOID | VOID | 3.4028e+38
80000 | -63.5398 | VOID | VOID | 3.4028e+38 | 80000 | -63.2427 | VOID | VOID | 3.4028e+38

## SB_THD+N_CHRL_-20dBFS
UPV SWEEP TRACE FILE
Heading String
R&S UPP400 Serial no: 140002, 2022-25-1, 12:54:53
X Axis | Trace A | Trace B
Frequency | Function Ch1 | Function Ch2
Frequency / Hz | Function Ch1 / dB | Function Ch2 / dB
Hz | dB | dB
LOG | LIN | LIN
50 | -140 | -140
80000 | 10 | 10
VOID | VOID | VOID
VOID | VOID | VOID
Scan #0 | Labeltext | Labeltext
Hz | % | %
1000 | FILE | FILE
A-X/54 | A-Y | A-LimLow | A-LimUpp | A-RefY in V | B-X/54 | B-Y | B-LimLow | B-LimUpp | B-RefY in V
50 | -79.3554 | VOID | VOID | 3.4028e+38 | 50 | -79.9538 | VOID | VOID | 3.4028e+38
57.4679 | -79.3909 | VOID | VOID | 3.4028e+38 | 57.4679 | -80.0195 | VOID | VOID | 3.4028e+38
66.0511 | -79.4277 | VOID | VOID | 3.4028e+38 | 66.0511 | -79.9256 | VOID | VOID | 3.4028e+38
75.9163 | -79.4203 | VOID | VOID | 3.4028e+38 | 75.9163 | -80.0162 | VOID | VOID | 3.4028e+38
87.255 | -79.3112 | VOID | VOID | 3.4028e+38 | 87.255 | -80.0182 | VOID | VOID | 3.4028e+38
100.2872 | -79.4536 | VOID | VOID | 3.4028e+38 | 100.2872 | -79.9369 | VOID | VOID | 3.4028e+38
115.2658 | -79.3735 | VOID | VOID | 3.4028e+38 | 115.2658 | -79.9723 | VOID | VOID | 3.4028e+38
132.4816 | -79.3228 | VOID | VOID | 3.4028e+38 | 132.4816 | -80.0332 | VOID | VOID | 3.4028e+38
152.2687 | -79.3261 | VOID | VOID | 3.4028e+38 | 152.2687 | -80.0022 | VOID | VOID | 3.4028e+38
175.0112 | -79.3403 | VOID | VOID | 3.4028e+38 | 175.0112 | -79.9213 | VOID | VOID | 3.4028e+38
201.1504 | -79.3971 | VOID | VOID | 3.4028e+38 | 201.1504 | -79.9276 | VOID | VOID | 3.4028e+38
231.1937 | -79.3315 | VOID | VOID | 3.4028e+38 | 231.1937 | -80.0404 | VOID | VOID | 3.4028e+38
265.7242 | -79.2893 | VOID | VOID | 3.4028e+38 | 265.7242 | -79.9626 | VOID | VOID | 3.4028e+38
305.4121 | -79.2689 | VOID | VOID | 3.4028e+38 | 305.4121 | -80.0791 | VOID | VOID | 3.4028e+38
351.0276 | -79.2242 | VOID | VOID | 3.4028e+38 | 351.0276 | -79.9555 | VOID | VOID | 3.4028e+38
403.4562 | -79.3601 | VOID | VOID | 3.4028e+38 | 403.4562 | -79.9353 | VOID | VOID | 3.4028e+38
463.7154 | -79.3094 | VOID | VOID | 3.4028e+38 | 463.7154 | -79.9567 | VOID | VOID | 3.4028e+38
532.9747 | -79.3221 | VOID | VOID | 3.4028e+38 | 532.9747 | -79.9198 | VOID | VOID | 3.4028e+38
612.5784 | -79.3437 | VOID | VOID | 3.4028e+38 | 612.5784 | -79.9393 | VOID | VOID | 3.4028e+38
704.0715 | -79.2999 | VOID | VOID | 3.4028e+38 | 704.0715 | -79.9289 | VOID | VOID | 3.4028e+38
809.2298 | -79.3427 | VOID | VOID | 3.4028e+38 | 809.2298 | -79.9047 | VOID | VOID | 3.4028e+38
930.0943 | -79.3525 | VOID | VOID | 3.4028e+38 | 930.0943 | -80.0079 | VOID | VOID | 3.4028e+38
1069.0108 | -79.3591 | VOID | VOID | 3.4028e+38 | 1069.0108 | -80.0511 | VOID | VOID | 3.4028e+38
1228.6754 | -79.3473 | VOID | VOID | 3.4028e+38 | 1228.6754 | -80.0364 | VOID | VOID | 3.4028e+38
1412.1872 | -79.2529 | VOID | VOID | 3.4028e+38 | 1412.1872 | -79.9719 | VOID | VOID | 3.4028e+38
1623.1078 | -79.3651 | VOID | VOID | 3.4028e+38 | 1623.1078 | -79.9478 | VOID | VOID | 3.4028e+38
1865.5309 | -79.3021 | VOID | VOID | 3.4028e+38 | 1865.5309 | -80.0163 | VOID | VOID | 3.4028e+38
2144.1617 | -79.4401 | VOID | VOID | 3.4028e+38 | 2144.1617 | -79.9423 | VOID | VOID | 3.4028e+38
2464.4082 | -79.3424 | VOID | VOID | 3.4028e+38 | 2464.4082 | -80.0243 | VOID | VOID | 3.4028e+38
2832.4857 | -79.4225 | VOID | VOID | 3.4028e+38 | 2832.4857 | -79.9277 | VOID | VOID | 3.4028e+38
3255.5384 | -79.3951 | VOID | VOID | 3.4028e+38 | 3255.5384 | -80.0371 | VOID | VOID | 3.4028e+38
3741.7772 | -79.4123 | VOID | VOID | 3.4028e+38 | 3741.7772 | -79.9926 | VOID | VOID | 3.4028e+38
4300.6392 | -79.4749 | VOID | VOID | 3.4028e+38 | 4300.6392 | -80.0024 | VOID | VOID | 3.4028e+38
4942.9715 | -79.3712 | VOID | VOID | 3.4028e+38 | 4942.9715 | -80.0293 | VOID | VOID | 3.4028e+38
5681.2408 | -79.4865 | VOID | VOID | 3.4028e+38 | 5681.2408 | -79.9524 | VOID | VOID | 3.4028e+38
6529.7762 | -79.3154 | VOID | VOID | 3.4028e+38 | 6529.7762 | -79.9546 | VOID | VOID | 3.4028e+38
7505.0465 | -79.3498 | VOID | VOID | 3.4028e+38 | 7505.0465 | -80.0727 | VOID | VOID | 3.4028e+38
8625.9807 | -79.3514 | VOID | VOID | 3.4028e+38 | 8625.9807 | -80.0642 | VOID | VOID | 3.4028e+38
9914.3347 | -79.4431 | VOID | VOID | 3.4028e+38 | 9914.3347 | -80.0494 | VOID | VOID | 3.4028e+38
11395.1139 | -79.4482 | VOID | VOID | 3.4028e+38 | 11395.1139 | -80.0203 | VOID | VOID | 3.4028e+38
13097.0584 | -79.2246 | VOID | VOID | 3.4028e+38 | 13097.0584 | -80.0957 | VOID | VOID | 3.4028e+38
15053.2009 | -79.2749 | VOID | VOID | 3.4028e+38 | 15053.2009 | -79.9438 | VOID | VOID | 3.4028e+38
17301.5078 | -79.2001 | VOID | VOID | 3.4028e+38 | 17301.5078 | -79.9721 | VOID | VOID | 3.4028e+38
19885.6159 | -78.9943 | VOID | VOID | 3.4028e+38 | 19885.6159 | -79.9631 | VOID | VOID | 3.4028e+38
22855.6797 | -78.9834 | VOID | VOID | 3.4028e+38 | 22855.6797 | -79.9999 | VOID | VOID | 3.4028e+38
26269.3444 | -78.8314 | VOID | VOID | 3.4028e+38 | 26269.3444 | -79.797 | VOID | VOID | 3.4028e+38
30192.8653 | -78.853 | VOID | VOID | 3.4028e+38 | 30192.8653 | -79.6473 | VOID | VOID | 3.4028e+38
34702.3929 | -78.6458 | VOID | VOID | 3.4028e+38 | 34702.3929 | -79.6582 | VOID | VOID | 3.4028e+38
39885.4519 | -78.843 | VOID | VOID | 3.4028e+38 | 39885.4519 | -79.5822 | VOID | VOID | 3.4028e+38
45842.639 | -78.7969 | VOID | VOID | 3.4028e+38 | 45842.639 | -79.3241 | VOID | VOID | 3.4028e+38
52689.5761 | -78.5525 | VOID | VOID | 3.4028e+38 | 52689.5761 | -78.8883 | VOID | VOID | 3.4028e+38
60559.1539 | -77.336 | VOID | VOID | 3.4028e+38 | 60559.1539 | -77.574 | VOID | VOID | 3.4028e+38
69604.1113 | -75.526 | VOID | VOID | 3.4028e+38 | 69604.1113 | -75.6054 | VOID | VOID | 3.4028e+38
80000 | -72.8708 | VOID | VOID | 3.4028e+38 | 80000 | -72.9001 | VOID | VOID | 3.4028e+38

## SB_THD+N_CHRL_-30dBFS
UPV SWEEP TRACE FILE
Heading String
R&S UPP400 Serial no: 140002, 2022-25-1, 13:1:43
X Axis | Trace A | Trace B
Frequency | Function Ch1 | Function Ch2
Frequency / Hz | Function Ch1 / dB | Function Ch2 / dB
Hz | dB | dB
LOG | LIN | LIN
50 | -140 | -140
80000 | 10 | 10
VOID | VOID | VOID
VOID | VOID | VOID
Scan #0 | Labeltext | Labeltext
Hz | % | %
1000 | FILE | FILE
A-X/54 | A-Y | A-LimLow | A-LimUpp | A-RefY in V | B-X/54 | B-Y | B-LimLow | B-LimUpp | B-RefY in V
50 | -69.4279 | VOID | VOID | 3.4028e+38 | 50 | -69.6661 | VOID | VOID | 3.4028e+38
57.4679 | -69.5906 | VOID | VOID | 3.4028e+38 | 57.4679 | -69.4872 | VOID | VOID | 3.4028e+38
66.0511 | -69.4916 | VOID | VOID | 3.4028e+38 | 66.0511 | -69.6098 | VOID | VOID | 3.4028e+38
75.9163 | -69.6001 | VOID | VOID | 3.4028e+38 | 75.9163 | -69.5326 | VOID | VOID | 3.4028e+38
87.255 | -69.4958 | VOID | VOID | 3.4028e+38 | 87.255 | -69.5598 | VOID | VOID | 3.4028e+38
100.2872 | -69.4754 | VOID | VOID | 3.4028e+38 | 100.2872 | -69.5913 | VOID | VOID | 3.4028e+38
115.2658 | -69.5142 | VOID | VOID | 3.4028e+38 | 115.2658 | -69.5305 | VOID | VOID | 3.4028e+38
132.4816 | -69.5762 | VOID | VOID | 3.4028e+38 | 132.4816 | -69.5518 | VOID | VOID | 3.4028e+38
152.2687 | -69.434 | VOID | VOID | 3.4028e+38 | 152.2687 | -69.6565 | VOID | VOID | 3.4028e+38
175.0112 | -69.5669 | VOID | VOID | 3.4028e+38 | 175.0112 | -69.54 | VOID | VOID | 3.4028e+38
201.1504 | -69.4646 | VOID | VOID | 3.4028e+38 | 201.1504 | -69.5981 | VOID | VOID | 3.4028e+38
231.1937 | -69.511 | VOID | VOID | 3.4028e+38 | 231.1937 | -69.5682 | VOID | VOID | 3.4028e+38
265.7242 | -69.4862 | VOID | VOID | 3.4028e+38 | 265.7242 | -69.5117 | VOID | VOID | 3.4028e+38
305.4121 | -69.5492 | VOID | VOID | 3.4028e+38 | 305.4121 | -69.5976 | VOID | VOID | 3.4028e+38
351.0276 | -69.4989 | VOID | VOID | 3.4028e+38 | 351.0276 | -69.6643 | VOID | VOID | 3.4028e+38
403.4562 | -69.4975 | VOID | VOID | 3.4028e+38 | 403.4562 | -69.579 | VOID | VOID | 3.4028e+38
463.7154 | -69.645 | VOID | VOID | 3.4028e+38 | 463.7154 | -69.5742 | VOID | VOID | 3.4028e+38
532.9747 | -69.4703 | VOID | VOID | 3.4028e+38 | 532.9747 | -69.5422 | VOID | VOID | 3.4028e+38
612.5784 | -69.528 | VOID | VOID | 3.4028e+38 | 612.5784 | -69.6752 | VOID | VOID | 3.4028e+38
704.0715 | -69.4913 | VOID | VOID | 3.4028e+38 | 704.0715 | -69.5552 | VOID | VOID | 3.4028e+38
809.2298 | -69.4486 | VOID | VOID | 3.4028e+38 | 809.2298 | -69.6659 | VOID | VOID | 3.4028e+38
930.0943 | -69.5299 | VOID | VOID | 3.4028e+38 | 930.0943 | -69.5587 | VOID | VOID | 3.4028e+38
1069.0108 | -69.5377 | VOID | VOID | 3.4028e+38 | 1069.0108 | -69.5521 | VOID | VOID | 3.4028e+38
1228.6754 | -69.5184 | VOID | VOID | 3.4028e+38 | 1228.6754 | -69.6148 | VOID | VOID | 3.4028e+38
1412.1872 | -69.5899 | VOID | VOID | 3.4028e+38 | 1412.1872 | -69.5774 | VOID | VOID | 3.4028e+38
1623.1078 | -69.5612 | VOID | VOID | 3.4028e+38 | 1623.1078 | -69.6042 | VOID | VOID | 3.4028e+38
1865.5309 | -69.5345 | VOID | VOID | 3.4028e+38 | 1865.5309 | -69.5354 | VOID | VOID | 3.4028e+38
2144.1617 | -69.6089 | VOID | VOID | 3.4028e+38 | 2144.1617 | -69.5236 | VOID | VOID | 3.4028e+38
2464.4082 | -69.554 | VOID | VOID | 3.4028e+38 | 2464.4082 | -69.53 | VOID | VOID | 3.4028e+38
2832.4857 | -69.6206 | VOID | VOID | 3.4028e+38 | 2832.4857 | -69.555 | VOID | VOID | 3.4028e+38
3255.5384 | -69.6123 | VOID | VOID | 3.4028e+38 | 3255.5384 | -69.5967 | VOID | VOID | 3.4028e+38
3741.7772 | -69.494 | VOID | VOID | 3.4028e+38 | 3741.7772 | -69.5853 | VOID | VOID | 3.4028e+38
4300.6392 | -69.588 | VOID | VOID | 3.4028e+38 | 4300.6392 | -69.6338 | VOID | VOID | 3.4028e+38
4942.9715 | -69.6542 | VOID | VOID | 3.4028e+38 | 4942.9715 | -69.6608 | VOID | VOID | 3.4028e+38
5681.2408 | -69.5953 | VOID | VOID | 3.4028e+38 | 5681.2408 | -69.5398 | VOID | VOID | 3.4028e+38
6529.7762 | -69.6375 | VOID | VOID | 3.4028e+38 | 6529.7762 | -69.6805 | VOID | VOID | 3.4028e+38
7505.0465 | -69.6163 | VOID | VOID | 3.4028e+38 | 7505.0465 | -69.6101 | VOID | VOID | 3.4028e+38
8625.9807 | -69.6358 | VOID | VOID | 3.4028e+38 | 8625.9807 | -69.5834 | VOID | VOID | 3.4028e+38
9914.3347 | -69.5985 | VOID | VOID | 3.4028e+38 | 9914.3347 | -69.7016 | VOID | VOID | 3.4028e+38
11395.1139 | -69.6387 | VOID | VOID | 3.4028e+38 | 11395.1139 | -69.6945 | VOID | VOID | 3.4028e+38
13097.0584 | -69.6242 | VOID | VOID | 3.4028e+38 | 13097.0584 | -69.6791 | VOID | VOID | 3.4028e+38
15053.2009 | -69.5445 | VOID | VOID | 3.4028e+38 | 15053.2009 | -69.5934 | VOID | VOID | 3.4028e+38
17301.5078 | -69.5609 | VOID | VOID | 3.4028e+38 | 17301.5078 | -69.653 | VOID | VOID | 3.4028e+38
19885.6159 | -69.6134 | VOID | VOID | 3.4028e+38 | 19885.6159 | -69.7398 | VOID | VOID | 3.4028e+38
22855.6797 | -69.6263 | VOID | VOID | 3.4028e+38 | 22855.6797 | -69.7263 | VOID | VOID | 3.4028e+38
26269.3444 | -69.7637 | VOID | VOID | 3.4028e+38 | 26269.3444 | -69.7842 | VOID | VOID | 3.4028e+38
30192.8653 | -69.8442 | VOID | VOID | 3.4028e+38 | 30192.8653 | -69.9377 | VOID | VOID | 3.4028e+38
34702.3929 | -69.8974 | VOID | VOID | 3.4028e+38 | 34702.3929 | -69.9848 | VOID | VOID | 3.4028e+38
39885.4519 | -70.1826 | VOID | VOID | 3.4028e+38 | 39885.4519 | -70.0577 | VOID | VOID | 3.4028e+38
45842.639 | -70.5287 | VOID | VOID | 3.4028e+38 | 45842.639 | -70.5993 | VOID | VOID | 3.4028e+38
52689.5761 | -70.8809 | VOID | VOID | 3.4028e+38 | 52689.5761 | -70.7077 | VOID | VOID | 3.4028e+38
60559.1539 | -70.8303 | VOID | VOID | 3.4028e+38 | 60559.1539 | -70.6446 | VOID | VOID | 3.4028e+38
69604.1113 | -69.8424 | VOID | VOID | 3.4028e+38 | 69604.1113 | -69.891 | VOID | VOID | 3.4028e+38
80000 | -67.8655 | VOID | VOID | 3.4028e+38 | 80000 | -67.9233 | VOID | VOID | 3.4028e+38

## SB_THD+N_CHRL_-40dBFS
UPV SWEEP TRACE FILE
Heading String
R&S UPP400 Serial no: 140002, 2022-25-1, 13:17:45
X Axis | Trace A | Trace B
Frequency | Function Ch1 | Function Ch2
Frequency / Hz | Function Ch1 / dB | Function Ch2 / dB
Hz | dB | dB
LOG | LIN | LIN
50 | -140 | -140
80000 | 10 | 10
VOID | VOID | VOID
VOID | VOID | VOID
Scan #0 | Labeltext | Labeltext
Hz | % | %
1000 | FILE | FILE
A-X/54 | A-Y | A-LimLow | A-LimUpp | A-RefY in V | B-X/54 | B-Y | B-LimLow | B-LimUpp | B-RefY in V
50 | -59.5076 | VOID | VOID | 3.4028e+38 | 50 | -59.6238 | VOID | VOID | 3.4028e+38
57.4679 | -59.5314 | VOID | VOID | 3.4028e+38 | 57.4679 | -59.5924 | VOID | VOID | 3.4028e+38
66.0511 | -59.3577 | VOID | VOID | 3.4028e+38 | 66.0511 | -59.6066 | VOID | VOID | 3.4028e+38
75.9163 | -59.4827 | VOID | VOID | 3.4028e+38 | 75.9163 | -59.5891 | VOID | VOID | 3.4028e+38
87.255 | -59.4504 | VOID | VOID | 3.4028e+38 | 87.255 | -59.5268 | VOID | VOID | 3.4028e+38
100.2872 | -59.6397 | VOID | VOID | 3.4028e+38 | 100.2872 | -59.5064 | VOID | VOID | 3.4028e+38
115.2658 | -59.4854 | VOID | VOID | 3.4028e+38 | 115.2658 | -59.5687 | VOID | VOID | 3.4028e+38
132.4816 | -59.5039 | VOID | VOID | 3.4028e+38 | 132.4816 | -59.5685 | VOID | VOID | 3.4028e+38
152.2687 | -59.5444 | VOID | VOID | 3.4028e+38 | 152.2687 | -59.5916 | VOID | VOID | 3.4028e+38
175.0112 | -59.5304 | VOID | VOID | 3.4028e+38 | 175.0112 | -59.6079 | VOID | VOID | 3.4028e+38
201.1504 | -59.4779 | VOID | VOID | 3.4028e+38 | 201.1504 | -59.6316 | VOID | VOID | 3.4028e+38
231.1937 | -59.4466 | VOID | VOID | 3.4028e+38 | 231.1937 | -59.589 | VOID | VOID | 3.4028e+38
265.7242 | -59.4416 | VOID | VOID | 3.4028e+38 | 265.7242 | -59.7383 | VOID | VOID | 3.4028e+38
305.4121 | -59.4411 | VOID | VOID | 3.4028e+38 | 305.4121 | -59.5352 | VOID | VOID | 3.4028e+38
351.0276 | -59.3417 | VOID | VOID | 3.4028e+38 | 351.0276 | -59.6194 | VOID | VOID | 3.4028e+38
403.4562 | -59.3942 | VOID | VOID | 3.4028e+38 | 403.4562 | -59.6283 | VOID | VOID | 3.4028e+38
463.7154 | -59.5146 | VOID | VOID | 3.4028e+38 | 463.7154 | -59.6456 | VOID | VOID | 3.4028e+38
532.9747 | -59.4091 | VOID | VOID | 3.4028e+38 | 532.9747 | -59.6391 | VOID | VOID | 3.4028e+38
612.5784 | -59.5487 | VOID | VOID | 3.4028e+38 | 612.5784 | -59.7237 | VOID | VOID | 3.4028e+38
704.0715 | -59.4387 | VOID | VOID | 3.4028e+38 | 704.0715 | -59.6113 | VOID | VOID | 3.4028e+38
809.2298 | -59.4353 | VOID | VOID | 3.4028e+38 | 809.2298 | -59.6413 | VOID | VOID | 3.4028e+38
930.0943 | -59.441 | VOID | VOID | 3.4028e+38 | 930.0943 | -59.6038 | VOID | VOID | 3.4028e+38
1069.0108 | -59.5149 | VOID | VOID | 3.4028e+38 | 1069.0108 | -59.5607 | VOID | VOID | 3.4028e+38
1228.6754 | -59.4222 | VOID | VOID | 3.4028e+38 | 1228.6754 | -59.6349 | VOID | VOID | 3.4028e+38
1412.1872 | -59.4783 | VOID | VOID | 3.4028e+38 | 1412.1872 | -59.6385 | VOID | VOID | 3.4028e+38
1623.1078 | -59.5796 | VOID | VOID | 3.4028e+38 | 1623.1078 | -59.5744 | VOID | VOID | 3.4028e+38
1865.5309 | -59.4743 | VOID | VOID | 3.4028e+38 | 1865.5309 | -59.5656 | VOID | VOID | 3.4028e+38
2144.1617 | -59.4951 | VOID | VOID | 3.4028e+38 | 2144.1617 | -59.6849 | VOID | VOID | 3.4028e+38
2464.4082 | -59.3828 | VOID | VOID | 3.4028e+38 | 2464.4082 | -59.6849 | VOID | VOID | 3.4028e+38
2832.4857 | -59.6072 | VOID | VOID | 3.4028e+38 | 2832.4857 | -59.683 | VOID | VOID | 3.4028e+38
3255.5384 | -59.5987 | VOID | VOID | 3.4028e+38 | 3255.5384 | -59.5822 | VOID | VOID | 3.4028e+38
3741.7772 | -59.5368 | VOID | VOID | 3.4028e+38 | 3741.7772 | -59.6264 | VOID | VOID | 3.4028e+38
4300.6392 | -59.5273 | VOID | VOID | 3.4028e+38 | 4300.6392 | -59.7003 | VOID | VOID | 3.4028e+38
4942.9715 | -59.4717 | VOID | VOID | 3.4028e+38 | 4942.9715 | -59.5735 | VOID | VOID | 3.4028e+38
5681.2408 | -59.4902 | VOID | VOID | 3.4028e+38 | 5681.2408 | -59.6904 | VOID | VOID | 3.4028e+38
6529.7762 | -59.6292 | VOID | VOID | 3.4028e+38 | 6529.7762 | -59.6269 | VOID | VOID | 3.4028e+38
7505.0465 | -59.5212 | VOID | VOID | 3.4028e+38 | 7505.0465 | -59.6905 | VOID | VOID | 3.4028e+38
8625.9807 | -59.6039 | VOID | VOID | 3.4028e+38 | 8625.9807 | -59.6634 | VOID | VOID | 3.4028e+38
9914.3347 | -59.5489 | VOID | VOID | 3.4028e+38 | 9914.3347 | -59.7442 | VOID | VOID | 3.4028e+38
11395.1139 | -59.5371 | VOID | VOID | 3.4028e+38 | 11395.1139 | -59.6433 | VOID | VOID | 3.4028e+38
13097.0584 | -59.5249 | VOID | VOID | 3.4028e+38 | 13097.0584 | -59.7145 | VOID | VOID | 3.4028e+38
15053.2009 | -59.6524 | VOID | VOID | 3.4028e+38 | 15053.2009 | -59.745 | VOID | VOID | 3.4028e+38
17301.5078 | -59.543 | VOID | VOID | 3.4028e+38 | 17301.5078 | -59.6603 | VOID | VOID | 3.4028e+38
19885.6159 | -59.6873 | VOID | VOID | 3.4028e+38 | 19885.6159 | -59.7349 | VOID | VOID | 3.4028e+38
22855.6797 | -59.5844 | VOID | VOID | 3.4028e+38 | 22855.6797 | -59.8465 | VOID | VOID | 3.4028e+38
26269.3444 | -59.6568 | VOID | VOID | 3.4028e+38 | 26269.3444 | -59.724 | VOID | VOID | 3.4028e+38
30192.8653 | -59.4692 | VOID | VOID | 3.4028e+38 | 30192.8653 | -59.7753 | VOID | VOID | 3.4028e+38
34702.3929 | -59.8664 | VOID | VOID | 3.4028e+38 | 34702.3929 | -60.062 | VOID | VOID | 3.4028e+38
39885.4519 | -60.2262 | VOID | VOID | 3.4028e+38 | 39885.4519 | -60.2167 | VOID | VOID | 3.4028e+38
45842.639 | -60.5647 | VOID | VOID | 3.4028e+38 | 45842.639 | -60.6521 | VOID | VOID | 3.4028e+38
52689.5761 | -61.0248 | VOID | VOID | 3.4028e+38 | 52689.5761 | -60.9412 | VOID | VOID | 3.4028e+38
60559.1539 | -60.923 | VOID | VOID | 3.4028e+38 | 60559.1539 | -61.0294 | VOID | VOID | 3.4028e+38
69604.1113 | -60.1562 | VOID | VOID | 3.4028e+38 | 69604.1113 | -60.2289 | VOID | VOID | 3.4028e+38
80000 | -58.2242 | VOID | VOID | 3.4028e+38 | 80000 | -58.3464 | VOID | VOID | 3.4028e+38